## TOM 9.2 Budowa przyłącza i inst
„Modernizacja przystanku osobowego SKM Gdynia Leszczynki"
L. P | KOD pozycji | Nazwa elementu rozliczeniowego | Jedn. miary | Ilość jednostek | Łączna ilość wykopów (2) | 15
[5 empty] | Łączna ilość wykopów (5) | 15
1 | 2 | 2 | 3 | 4
1 |  | Roboty przygotowawcze (budowa przyłącza)
1.1 | KNR 2-01 0119-03 | Roboty pomiarowe - trasa | m | 7.3
2 |  | Roboty ziemne (budowa przyłącza)
2.1 | KNR 2-01 0310-02 | Wykopy liniowe o ścianach pionowych, szerokości 1,0m głębokosci do 2,0m-z ręcznym wydobyciem urobku w gruncie kat.III-IV | m3 | 1.05
2.2 |  | Wykopy oraz przekopy wykonywane na odkład koparkami podsiębiernymi o poj.łyżki 0,25-0,60m3, głębokosci do 2,0m kat grunt.III-IV | m3 | 9.45
2.3 | KNR 2-01 0310-02 | Wykopy liniowe o ścianach pionowych, szerokości 1,0m głębokosci do 2,0m z ręcznym wydobyciem urobku w gruncie kat.III-IV (grunt nawodniony 30%) | m3 | 0.45
2.4 |  | Wykopy oraz przekopy wykonywane na odkład koparkami podsiębiernymi o poj.łyżki 0,25-0,60m3, głębokosci do 2,0m kat grunt.III-IV (grunt nawodniony 30%) | m3 | 4.05
2.5 | KNR 2-01 0324-02 | Umocnienie ścian wykopów wraz z rozbiórką, o szer. do 2.0m i głębokości do 2m, umocnienie pełne, kat grunt.I-IV | m2 | 29.2
2.6 | KNR-W 2-18 0511-02 | Podsypka i obsypka z piasku dla rur | m3 | 3
2.7 | KNR 2-01 0230-01 | Zasypywanie wykopów szer. 1.0 o ścianach pionowych głębokość wykopu do 3m grunt kat.I-II | m3 | 12
3 |  | Roboty montażowe (budowa przyłącza)
3.1 | KNR-W 2-18 0408-05 | Rura wodociągowa HDPE Ø63x5,8mm zakup dostawa i montaż | m | 7.3
3.2 |  | Studnia wodomierzowa DN1000mm żelbetowa wraz z zestawem wodomierzowym | kpl. | 1
3.3 |  | Zasuwa DN50mm | kpl. | 1
3.4 |  | Taśma lokalizacyjna | m | 7.3
3.5 |  | Opaska do nawiercania z przyłączem kołnierzowym do rur żeliwnych | szt. | 1
3.6 |  | Kołnież specjalny zabezpieczony przed przesunięciem do rur PE | szt. | 1
3.7 |  | Demontaż istniejącego przyłącza wodociągowejgo | kpl. | 1
3.8 |  | Demontaż istniejącego przyłącza kanaliacji sanitarnej | kpl. | 1
3.9 |  | Próba szczelności przyłącza | ryczałt | 1
3.10 |  | Płukanie wodociągu i dezynfekcja | ryczałt | 1
3.11 |  | Odwodnienie wykopu | ryczałt | 1
4 |  | Roboty przygotowawcze (budowa instalacji wodociągowej)
4.1 | KNR 2-01 0119-03 | Roboty pomiarowe - trasa | m | 15
5 |  | Roboty ziemne (budowa instalacji wodociągowej)
5.1 |  | Wykopy liniowe o ścianach pionowych, szerokości 1,0m głębokosci do 2,0m-z ręcznym wydobyciem urobku w gruncie kat.III-IV | m3 | 1.05
5.2 |  | Wykopy oraz przekopy wykonywane na odkład koparkami podsiębiernymi o poj.łyżki 0,25-0,60m3, głębokosci do 2,0m kat grunt.III-IV | m3 | 9.45
5.3 |  | Wykopy liniowe o ścianach pionowych, szerokości 1,0m głębokosci do 2,0m z ręcznym wydobyciem urobku w gruncie kat.III-IV (grunt nawodniony 30%) | m3 | 0.45
5.4 |  | Wykopy oraz przekopy wykonywane na odkład koparkami podsiębiernymi o poj.łyżki 0,25-0,60m3, głębokosci do 2,0m kat grunt.III-IV (grunt nawodniony 30%) | m3 | 4.05
|  | Umocnienie ścian wykopów wraz z rozbiórką, o szer. do 2.0m i głębokości do 2m, umocnienie pełne, kat grunt.I-IV | m2 | 60
5.5 |  | Podsypka i obsypka z piasku dla rur | m3 | 3
5.6 |  | Zasypywanie wykopów szer. 1.0 o ścianach pionowych głębokość wykopu do 3m grunt kat.I-II | m3 | 12
6 |  | Roboty montażowe (budowa instalacji wodociągowej)
6.1 | KNR-W 2-18 0408-05 | Rura wodociągowa HDPE Ø63x5,8mm zakup dostawa i montaż | m | 14
6.2 | KNR-W 2-18 0408-03 | Studzienka HDPE DN1000mm z zaworem czerpalnym | kpl. | 1
6.3 | KNR-W 2-18 0408-01 | Rura ochronna przewiertowa dn160mm | m | 6
6.4 |  | Płozy dystansowe typu "BR" wys. 25mm | obw. | 5
6.5 |  | Taśma lokalizacyjna | m | 6
6.6 | KNR-W 2-18 0408-07 | Tymczasowa komora przewiertowa | kpl. | 1
6.7 | KNR-W 2-18 0408-01 | Próba szczelności instalacji | ryczałt | 1
6.8 | KNR 2-31 0606-01 | Płukanie wodociągu i dezynfekcja | ryczałt | 1
6.9 |  | Odwodnienie wykopu | ryczałt | 1
KNR 2-31 0604-03
KNR-W 2-18 0421-01
KNR-W 2-18 0513-01
KNR-W 2-18 0513-01