## przedm chylonia
Przedmiar
Modernizacja zachodniej głowicy rozjazdowej Gdynia Chylonia SKM
Lp. | Podstawa | Opis robót | Jedn. miary | Ilość | Cena jedn. | Wartość
1. | 2. | 3. | 4. | 5. | 6. | 7.
Modernizacja zachodniej głowicy rozjazdowej Gdynia Chylonia SKM
1.1 | Roboty rozbiórkowe
1 - 1.1 | KNR 5-24 0507/01 | Montaż uszynień indywidualnymi przewodami układanymi w podlożu nawierzchni torowej słupy trakcyjne łączone prętem Fe do bliższego toku szyn (demontaż istniejących uszynień) | uszynienie | 21
2 - 1.1 | KNR-W 2-37 0207/02 | Ręczna robiórka torów kolejowych z szyn S-49 mocowanych na śruby i wkręty na podkładach drewnianych z odwiezeniem materiałów na plac przyobiektowy. Tor 501: 61,0+12,6+10,0+13,0 Tor 502:4,0+41,5+4,5 Łączniki po torze zwrotnym:3,6+ 20,30+3,30+3,6 Razem:177,40 | kmt | 0.177
3 - 1.1 | Tablica 0370 KNP IGM | Rozbrojenie podkładów drewnianych (2 x 295 = 590 złączek, z uwagi na stan podkładów przyjęto normy dla podkładów twardych i z rozbiórką ręczną) | szt. | 590
4 - 1.1 | Tablica 0301, 0302 KNP IGM, kalkulacja własna | Transport zbrojenia podkładów drewnianych z bazy Wykonawcy na stację Gdynia Cisowa Postojowa z ułożeniem w stosy - w tym załadunek i rozładunek (295 x 0,027 = 7,96 t) | tona | 7.96
5 - 1.1 | KNR 2-37 0705/01 | Nakłady na każdy 1km wydłużonego transportu podkładów drewnianych. Transport wybudowanych podkładów ze stacji Gdynia Chylonia do bazy Wykonawcy. Krotność x30 za dalsze 30km. | szt. | 295
6 - 1.1 | KNP 16 0111.3/04, kalkulacja własna | Przenoszenie z ułożeniem w stosy z segregacją podkładów sosnowych nasyconych zbrojonych typu S-49 na bazie Wykonawcy, utylizacja podkładów | szt. | 295
7 - 1.1 | KNR-W 2-37 0808/01 | Cięcie piłą mechaniczną szyn typu 49E1 (S-49). | cięcie | 66
8 - 1.1 | KNR-W-2-37 0210/02 | Mechaniczne zrywanie rozjazdów kolejowych zwyczajnych z szyn S-49 o skosie 1:9 i promieniu łuku R300, blokami wraz z ich rozbiórką na budowie | kpl | 3
9 - 1.1 | KNR-W-2-37 0210 | Mechaniczne zrywanie rozjazdów kolejowych zwyczajnych z szyn S-49 o skosie 1:9 i promieniu łuku R190, blokami wraz z ich rozbiórką na budowie | kpl | 1
10 - 1.1 | KNR-W-2-37 0210/02 | Mechaniczne zrywanie rozjazdów kolejowych krzyżowych podwójnych z szyn S-49 o skosie 1:9 i promieniu łuku R190 blokami wraz z ich rozbiórką na budowie | kpl | 1
11 - 1.1 | KNR-W-2-37 0802/04 | Nakłady na każdy 1km wydłużonego transportu rozjazdów i skrzyżowań.Krotność x2 za dodakowe 2km transportu na składowisko Gdynia Cisowa Postojowa | t | 56.3
12 - 1.1 | KNP 16 0110.3/04 | Przenoszenie rozjazdówna odległość do 10m i ułożenie wstosy z segregacją | t | 56.3
13 - 1.1 | KNR-W-2-37 0803/03 | Nakłady na każdy 1km wydłużonego transportu podrozjazdnic drewnianych. Krotność x2 za dodatkowe 2km transportu na składowisko Gdynia Cisowa Postojowa | m3 | 49.642
14 - 1.1 | KNP 16 0112.1/04 | Przenoszenie z ułożeniem w stosy z segregacją podrozjazdnic drewnianych | mb | 1182
1.2 | Roboty ziemne i podtorzowe
1 - 1.2 | KNR2-01 0119/01 | Roboty pomiarowe przy liniowych robotach ziemnych - trasa kolei w terenie równinnym | kmt | 0.25
2 - 1.2 | KNR 2-01 0301/02 | Roboty ziemne w gruncie kategorii III z transportem urobku samochodami samowyładowczymi na odległość do 1km -usunięcie warstwy 30cm gruntu rodzimego na warstwę ochronną pod rozjazdami i odcinku 10m przed stykiem | m3 | 569.64
3 - 1.2 | KNR 2-01 0214/04 | Nakłady uzupełniające do tablic 0201-0213 za każde dalsze rozpoczęte 0,5km odległości transportu gruntu kategorii III-IV samochodami samowyładowczymi do 5t na odległość ponad 1km po drogach utwardzonych. Krotność x20 za dalsze 11km transportu z 12km ogółem - wywóz gruntu rodzimego x1,15 wsp spulchnienia | m3 | 655.086
4 - 1.2 | KNR-W 2-37 0805/01 | Załadunki starego tłucznia z wymiany rozjazdów sposobem mechanicznym na wagony samowyładowcze typu "HOPPER-DOZATOR". | m3 | 828.2
5 - 1.2 | KNR-W 2-37 0803/05 | Nakłady na każdy 1km wydłużonego transportu tłucznia 31,5/50mm dostarczanego wagonami samowyładowczymi na stację Gdynia Cisowa postojowa Krotność x2 za dalsze 2km transportu (x1,15 wsp spulchnienia) | m3 | 952.43
6 - 1.2 | Analiza własna | Opłata za składowanie ziemi z wykopów | t | 1196.244
7 - 1.2 | KNR 2-01 0121/01 | Roboty pomiarowe przy powierzchniowych robotach ziemnych - niwelacja torowiska pod zabudowę nawierzchni torowej | ha | 0.2
8 - 1.2 | KNR 2-31 0103/04 | Profilowanie i zagęszczenie mechaniczne podłoża pod warstwy konsatrukcyjne nawierzchni w gruncie kategorii I-IV | m2 | 1898
9 - 1.2 | KNR AT-04 0101/02 | Układanie geowłókniny separacyjno - wzmacniającej na koronie torowiska | m2 | 1898
10 - 1.2 | Analiza własna | Rozładunek klińca 4/31,5mm przeznaczonego na warstwę filtracyjno-ochronną z wagonów na składowisko wraz z hałdowaniem | t | 967.98
11 - 1.2 | KNR - W 2-37 0803/05 | Nakłady na każdy 1km wydłużonego transportu klińca 4/31,5mm dostarczanego wagonami samowyładowczymi. Krotność x20 za dalsze 20km transportu | m3 | 654.81
12 - 1.2 | KNR -W 2-37 0501/01 | Mechaniczne wykonanie zagęszczonej warstwy filtracyjno-wzmacniającej z klińca 4/31,5mm dostarczanego wagonami samowyładowczymi z zasobnika na gotowym podtorzu | m3 | 654.81
1.3 | Wymiana podkładów
1 - 1.3 | Analiza indywidualna | Opracowanie niezbędnego regulaminu wyłączenia napięcia w sieci trakcyjnej na czas prowadzenia robót. | kpl. | 2
2 - 1.3 | Analiza indywidualna | Dokonanie wyłączenia (przed robotami) i załączenia po robotach napięcia w sieci trakcyjnej zgodnie z ustaleniami "Tymczasowego regulaminu prowadzenia ruchu pociągów na czas robót". | kpl. | 2
3 - 1.3 | KNR-W 2-37 0102/05 | Materiały nawierzchniowe dla toru bezstykowego z przytwierdzeniem sprężystym SB-4 z szyn typu 49E1 na podkładach strunobetonowych typu PS-94 w rozstawie 0,60m Tor 501 =61,0+9,0+6,5+9,5 Tor 502 = 42,0+1,5 Łączniki = 20+9 Razem = 159mb | km toru | 0.159
4 - 1.3 | KNR-W 2-37 0303/06 | Mechaniczne układanie przy użyciu koparki dwudrogowej toru bezstykowego na podkładach strunobetonowych o rozstawie 0,60m z przymocowaniem sprężystym | km toru | 0.159
5 - 1.3 | KNR-W 2-37 0807/01 | Spawanie szyn typu 49E1 (S-49) metodą termitową przy użyciu form suchych. | spoina | 2
6 - 1.3 | KNR-W 2-37 0805/01 | Załadunki tłucznia sposobem mechanicznym na wagony samowyładowcze typu "HOPPER-DOZATOR". (159mb x 2,05m3/mb x 20% uzupełnieniax1,15 wsp spulchnienie) | m3 | 74.9685
7 - 1.3 | KNR-W 2-37 0803/05 | Nakłady na każdy 1km wydłużonego transportu tłucznia 31,5/50mm dostarczanego wagonami samowyładowczymi. Krotność x20 za dalsze 20km transportu | m3 | 74.9685
8 - 1.3 | KNR-W 2-37 0502/04 | Mechaniczne balastowanie torów zmontowanych na zagęszczonej warstwie tłucznia dowiezionego wagonami samowyładowczymi typu "HOPPER-DOZATOR" na podkładach strunobetonowych o rozstawie 0,60m przy użyciu zespołu maszyn. | m3 | 65.19
9 - 1.3 | KNR-W 2-37 0607/03 | Mechaniczne podbicie toru o rozstawie 0,60m podbijarką torową. | km toru | 0.159
10 - 1.3 | KNR-W 2-37 0801/01 | Jednorazowa naprawa nowoułożonych torów kolejowych. | km toru | 0.159
11 - 1.3 | Analiza indywidualna | Obsługa geodezyjna prac modernizacyjnych | km toru | 0.159
12 - 1.3 | KNR 5-24 0507/01 | Montaż uszynień konstrukcji wsporczych sieci trakcyjnej po robotach. | uszynienie | 7
13 - 1.3 | Analiza indywidualna | Regulacja sieci trakcyjnej po regulacji geometrii toru. | km toru | 0.159
1.4 | Budowa rozjazdów
1 - 1.4 | Analiza własna | Rozładunek tłucznia przeznaczonego do budowy torów z wagonów na składowisko wraz z hałdowaniem | t | 1036.26
2 - 1.4 | KNR-W 2-37 0803/05 | Nakłady na każdy 1km wydłużonego transportu tłucznia 31,5/50mm dostarczanego wagonami samowyładowczymi. Krotność x20 za dalsze 20km transportu x1,15 wsp spulchnienia | m3 | 627.21
3 - 1.4 | KNR-W 2-37 0501/01 | Mechaniczne wykonanie zagęszczonej warstwy podsypki tłuczniowej (poduszki tłuczniowej) z tłucznia 31,5/50mm dostarczanego wagonami samowyładowczymi z zasobnika na gotowym podtorzu | m3 | 545.4
4 - 1.4 | KNR-W 2-37 0401/02 | Mechaniczne układanie z montażem rozjazdów zwyczajnych typu 49E1 o skosie 1:9 i promieniu łuku R = 300 na podrozjazdnicach strunobetonowych | kpl | 3
5 - 1.4 | KNR-W 2-37 0401 | Mechaniczne układanie z montażem rozjazdów zwyczajnych typu 49E1 o skosie 1:9 i promieniu łuku R = 190 na podrozjazdnicach strunobetonowych | kpl | 1
6 - 1.4 | KNR-W 2-37 0401 | Mechaniczne układanie z montażem rozjazdów krzyżowych podwójnych typu 49E1 o skosie 1:9 i promieniu łuku R = 190 na podrozjazdnicach drewnianych | kpl | 1
7 - 1.4 | KNR-W 2-37 0807/01 | Spawanie szyn typu 49E1 (S-49) metodą termitową przy użyciu form suchych. | spoina | 62
8 - 1.4 | KNR-W 2-37 0403/01 | Mechaniczne wbudowanie z przemieszczeniem na odległość do 100m w tor kolejowy kompletnego rozjazdu lub skrzyżowania torów o promieniu mniejszym luyb równym 300m, przy pomocy urządzenia bramkowego typu UWR. | kpl | 5
9 - 1.4 | KNR-W 2-37 0403/02 | Mechaniczne wbudowanie z przemieszczeniem na odległość do 100m w tor kolejowy kompletnego rozjazdu lub skrzyżowania torów o promieniu mniejszym lub równym 300m, przy pomocy urządzenia bramkowego typu UWR - na każde następne 100m odległości przemieszczenia ponad 100m. Krotność x5 za dalsze 500m przemieszczania rozjazdu (Krotność =5) | kpl | 5
10 - 1.4 | KNR-W 2-37 0805/01 | Załadunki tłucznia sposobem mechanicznym na wagony samowyładowcze typu "HOPPER-DOZATOR". (uzupełnienie braków pryzmy, spulchnienie) | m3 | 324.53
11 - 1.4 | KNR-W 2-37 0803/04 | Nakłady na każdy 1km wydłużonego transportu podsypki kolejowej dostarczanej wagonami samowyładowczymi. Krotność x20 za dalsze 20km transportu | m3 | 324.53
12 - 1.4 | KNR-W 2-37 0503/01 | Mechaniczne balastowanie rozjazdów zwyczajnych torów zmontowanych na zagęszczonej warstwie tłucznia pezy użyciu podbijarki rozjazdowej | m3 | 282.2
13 - 1.4 | KNR-W 2-37 0608/02 | Mechaniczne podbicie rozjazdów o promieniu R=300m na podrozjazdnicach strunobetonowych | kpl | 3
14 - 1.4 | KNR-W 2-37 | Mechaniczne podbicie rozjazdów o promieniu R=190m na podrozjazdnicach strunobetonowych | kpl | 1
15 - 1.4 | KNR-W 2-37 | Mechaniczne podbicie rozjazdów krzyżowych o promieniu R=190m na podrozjazdnicach drewnianych | kpl | 1
16 - 1.4 | KNR-W 2-37 0801/03 | Jednorazowa naprawa nowoułożonych rozjazdów zwyczajnych o promieniu 300m | kpl | 3
17 - 1.4 | KNR-W 2-37 0801/03 | Jednorazowa naprawa nowoułożonych rozjazdów zwyczajnych o promieniu 190m | kpl | 1
18 - 1.4 | KNR-W 2-37 0801/03 | Jednorazowa naprawa nowoułożonych rozjazdów krzyżowych o promieniu 190m | kpl | 1
19 - 1.4 | Analiza indywidualna | Obsługa geodezyjna prac związanych z wymianą rozjazdów | szt. | 5
20 - 1.4 | Analiza indywidualna | Regulacja sieci trakcyjnej po wymianie rozjazdów | kpl | 5
1.5 | Regulacja istniejących torów w planie i profilu poza odcinkami wymiany nawierzchni z 10% uzupełnieniem tłucznia
1 - 1.5 | KNR-W 2-37 0805/01 | Załadunki tłucznia sposobem mechanicznym na wagony samowyładowcze typu "HOPPER-DOZATOR". 420x2,05x0,1x1,15 (uzupełnienie braków pryzmy, spulchnienie) | m3 | 99.015
2 - 1.5 | KNR-W 2-37 0803/05 | Nakłady na każdy 1km wydłużonego transportu tłucznia 31,5/50mm dostarczanego wagonami samowyładowczymi. Krotność x20 za dalsze 20km transportu | m3 | 99.015
3 - 1.5 | KNR-W 2-37 0502/04 | Mechaniczne balastowanie torów zmontowanych na zagęszczonej warstwie tłucznia dowiezionego wagonami samowyładowczymi typu "HOPPER-DOZATOR" na podkładach strunobetonowych o rozstawie 0,60m przy użyciu zespołu maszyn. | m3 | 86.1
4 - 1.5 | KNR-W 2-37 0607/03 | Mechaniczne podbicie toru o rozstawie 0,60m podbijarką torową. | km toru | 0.42
5 - 1.5 | KNR-W 2-37 0801/01 | Jednorazowa naprawa nowoułożonych torów kolejowych. | km toru | 0.42
6 - 1.5 | Analiza indywidualna | Obsługa geodezyjna prac modernizacyjnych | km toru | 0.42
7 - 1.5 | KNR 5-24 0507/01 | Montaż uszynień konstrukcji wsporczych sieci trakcyjnej po robotach. | uszynienie | 14
8 - 1.5 | Analiza indywidualna | Regulacja sieci trakcyjnej po regulacji geometrii toru. | km toru | 0.42
Sporządził: